## Image
|  | X STEP | P2.0 |  | Y STEP | P2.1 | Z STEP | P2.2 | E1 STEP | P2.3 | E2 STEP | P2.8
|  | X DIR | P0.5 |  | Y DIR | P0.11 | Z DIR | P0.20 | E1 DIR | P0.22 | E2 DIR | P2.13 | Устанавливать драйвера ориентируясь на метку GND
|  | X EN | P0.4 |  | Y EN | P0.10 | Z EN | P0.19 | E1 EN | P0.21 | E2 EN | P4.29
[14 empty] | +5V |  |  |  | MS selector Выбор микрошага
[14 empty] | nc |  |  |  | 1 | 2 | 3
[14 empty] | GND |  |  |  | MS1 | MS2 | MS3
P0.17
[14 empty] | P0.16 |  |  |  | AUX1 power selector
[14 empty] | P0.15 |  |  |  | +3.3V
SELECT
| +5V 0,3A max | [12 empty] | GND |  |  |  | +5V
| GND | [12 empty] | +5V
[14 empty] | P1.23 |  |  |  | AUX1
[18 empty] | V select | GND | TX (P.02) | RX (P0.3)
| +12V 0,5A max | [12 empty] | +3.3V |  |  |  | V select | GND | nc | nc
| GND | [12 empty] | GND
| SUM 0,5A max | [12 empty] | P0.0 |  | J4,J5,J6 | Запаять перемычки для соединения драйверов канала Zmotor и E1motor
[14 empty] | P0.1 |  |  | Обязательно в конфиге отключить пины E1motor
[16 empty] | J2 | Запаять для включения SD detect на встроенной SD карте (обычно не требуется)
[14 empty] | Endstop power selector |  |  |  | EXP1-LCD |  |  |  | future connector
[14 empty] | +5V | SELECT | +3.3V |  | +5V |  | GND |  | P1.8
[18 empty] | LCD D7 | P1.4 | LCD D6 | P1.1 | P1.9
SSRe | [13 empty] | Xmin |  |  |  | LCD D5 | P1.0 | LCD D4 | P0.15 | P2.12
P2.4 | GND | [12 empty] | P1.28 | GND | PWR |  | LCD_RS | P0.16 | LCD_EN | P0.18
[18 empty] | BTN_ENC | P1.30 | BEEPER | P1.31
| SSR | [12 empty] | Xmax
GND | P2.5 | [12 empty] | P1.25 | GND | PWR |  | EXP2-SD
[18 empty] | nc |  | GND
[14 empty] | Ymin |  |  |  | RESET |  | SD_DET | P0.27
[14 empty] | P2.11 | GND | PWR |  | SD_MOSI | P0.9 | BTN_EN2 | P3.26
[18 empty] | SD_CS2 | P0.28 | BTN_EN1 | P3.25
[14 empty] | Zmin |  |  |  | SD_SCK | P0.7 | SD_MISO | P0.8
[14 empty] | P1.27 | GND | PWR
EXP1 и EXP2 ключ шлейфа к краю платы
Zprobe
[14 empty] | P1.22 | GND | PWR | +12V
RESET C внешний коннектор RESET
EXT-SD-EN
Turn ON all switches to enable external SD Card
Положение ВКЛ всех 4 переключателей подключает внешнюю SD карту
|  | Power IN |  | Heat1 |  | Heat2 | FAN1 | FAN2 | TH1 | TH2 | TH3
|  | 12-24V |  | P2.7 |  | P2.6 | P1.24 | P1.26 | P0.23 | P0.24 | P0.25

## Text
Управление драйверами двигателей
| X STEP | P2.0
| X DIR | P0.5
| X EN | P0.4
| Y STEP | P2.1
| Y DIR | P0.11
| Y EN | P0.10
| Z STEP | P2.2 | J5.1
| Z DIR | P0.20 | J4.1
| Z EN | P0.19 | J3.1
| E1 STEP | P2.3 | J5.2
| E1 DIR | P0.22 | J4.2
| E1 EN | P0.21 | J3.2
| E2 STEP | P2.8
| E2 DIR | P2.13
| E2 EN | P4.29
Нагреватели
| SSR | P2.5 | PWM
| SSRe | P2.4 | PWM
| HEAT1 | P2.7
| HEAT2 | P2.6
Термо резисторы
| TH1 | P0.23
| TH2 | P0.24
| TH3 | P0.25
Вентиляторы
| FAN1 | P1.24 | PWM
| FAN2 | P1.26 | PWM
Конечные выключатели
| X MIN | P1.28
| X MAX | P1.25
| Y MIN | P2.11 | Interrupt
| Z MIN | P1.27
Авто уровень
| ZPROBE | P1.22
GND
Vselect
+12V
Серво привод
GND
+5V
| SERVO | P1.23
Вывод на индикацию
| LEDS 1 | P1.18 | PWM
| LEDS 2 | P1.19
| LEDS 3 | P1.20 | PWM
| LEDS 4 | P1.21 | PWM
EXP1-LCD
| BEEPER | P1.31 | BTN_ENC | P1.30
| LCD_EN | P0.18 | LCD_RS | P0.16
| LCD D4 | P0.15 | LCD D5 | P1.0
| LCD D6 | P1.1 | LCD D7 | P1.4
| GND |  | +5V
EXP2-SD
| SD_MISO | P0.8 | SD_SCK | P0.7
| BTN_EN1 | P3.25 | SD_CS2 | P0.28
| BTN_EN2 | P3.26 | SD_MOSI | P0.9
| SD_DET | P0.27 | RESET
| GND |  | nc
AUX | Добавлен выбор напряжения питания
| V select |  | GND |  | TX | P0.2 | RX | P0.3
| V select |  | GND |  | nc |  | nc
Термо пара
+5V
nc
GND
| T_DO | P0.17
| LCD_RS | P0.16
| LCD_D4 | P0.15
I2C
+3.3V
GND
| SDA | P0.0
| SCL | P0.1
Feature connector
| 1 | P1.8
| 2 | P1.9
| 3 | P2.12 | Interrupt
Питание
GND
+5V
GND
+12V